## Laminar Flame Speed
Exp. Data: Sileghem et al. Fuel 112 (2013) 355–365, and Sileghem et al. Fuel 115 (2014) 32–40
| Gasoline LFS [cm/s] |  |  | Iso-Octane LFS [cm/s] |  |  | n-Heptane LFS [cm/s] |  |  | Toluene LFS [cm/s] |  |  | Ethanol LFS [cm/s] |  |  | Bio-Gasoline LFS [cm/s]
| ϕ | 298K | 358K | ϕ | 298K | 358K | ϕ | 298K | 358K | ϕ | 298K | 358K | ϕ | 298K | 358K | ϕ | 358K |  | Toluene 358 | [5 empty] | Toluene 298
| 0.7 | 18.1 | 27.3 | 0.7 | 16.2 | 23.6 | 0.7 | 19.8 | 28.1 | 0.7 | 19 | 27.7 | 0.7 | 20.2 | 30.2 | 0.7 | 28
| 0.8 | 24.6 | 35.8 | 0.8 | 23.5 | 32.4 | 0.8 | 27.4 | 38.2 | 0.8 | 25.9 | 36 | 0.8 | 28.5 | 40.6 | 0.8 | 37.7 | paste => | 0 | 19.5557 | 0.6 | 358 | 1 | paste => | 0 | 13.7456 | 0.6 | 298 | 1
| 0.9 | 30.2 | 42.3 | 0.9 | 29.2 | 39.7 | 0.9 | 33.5 | 45.4 | 0.9 | 31.1 | 42.2 | 0.9 | 35.1 | 48.1 | 0.9 | 45 |  | 1 | 27.2534 | 0.7 | 358 | 1 |  | 1 | 19.7932 | 0.7 | 298 | 1
| 1 | 34 | 46.4 | 1 | 32.8 | 44.3 | 1 | 37.4 | 50.1 | 1 | 34.1 | 45.7 | 1 | 39.6 | 53.3 | 1 | 49.9 |  | 2 | 34.2239 | 0.8 | 358 | 1 |  | 2 | 25.3181 | 0.8 | 298 | 1
| 1.1 | 35.7 | 47.7 | 1.1 | 33.9 | 45.7 | 1.1 | 38.7 | 51.7 | 1.1 | 34.8 | 46.6 | 1.1 | 41.7 | 55.7 | 1.1 | 51.9 |  | 3 | 40.0314 | 0.9 | 358 | 1 |  | 3 | 29.8533 | 0.9 | 298 | 1
| 1.2 | 37.7 |  | 1.2 | 32.3 | 44 | 1.2 | 37.2 | 49.9 | 1.2 | 33 | 44.5 | 1.2 | 40.8 | 54.4 | 1.2 | 50.7 |  | 4 | 42.3382 | 0.95 | 358 | 1 |  | 4 | 31.6434 | 0.95 | 298 | 1
| 1.3 | 32.1 |  | 1.3 | 27.3 | 39 | 1.3 | 32.1 | 43.9 | 1.3 | 28.1 | 38.9 | 1.3 | 40.3 |  | 1.3 | 45.6 |  | 5 | 44.1418 | 1 | 358 | 1 |  | 5 | 33.0304 | 1 | 298 | 1
[13 empty] | 1.4 | 32.3 |  |  |  |  | 6 | 45.8803 | 1.1 | 358 | 1 |  | 6 | 34.3048 | 1.1 | 298 | 1
|  | mol% | [14 empty] | mol% |  | 7 | 44.6096 | 1.2 | 358 | 1 |  | 7 | 33.0676 | 1.2 | 298 | 1
| heptane | 30.4 | [13 empty] | heptane | 12.4 |  | 8 | 39.7304 | 1.3 | 358 | 1 |  | 8 | 28.8696 | 1.3 | 298 | 1
| toluene | 42.4 | [13 empty] | iso-octane | 11.1 |  | 9 | 31.2806 | 1.4 | 358 | 1 |  | 9 | 21.9471 | 1.4 | 298 | 1
| iso-octane | 27.2 | [13 empty] | methanol | 45.2
[16 empty] | ethanol | 31.3
[19 empty] | Ethanol 358 | [5 empty] | Ethanol 298
[18 empty] | paste => | 0 | 30.9205 | 0.7 | 358 | 1 |  | 0 | 13.4312 | 0.6 | 298 | 1
[19 empty] | 2 | 40.6532 | 0.8 | 358 | 1 |  | 1 | 21.5264 | 0.7 | 298 | 1
[19 empty] | 3 | 48.6772 | 0.9 | 358 | 1 |  | 2 | 29.4192 | 0.8 | 298 | 1
[19 empty] | 4 | 51.8169 | 0.95 | 358 | 1 |  | 3 | 35.986 | 0.9 | 298 | 1
[19 empty] | 5 | 54.2776 | 1 | 358 | 1 |  | 4 | 38.5634 | 0.95 | 298 | 1
[19 empty] | 6 | 56.9187 | 1.1 | 358 | 1 |  | 5 | 40.585 | 1 | 298 | 1
[19 empty] | 7 | 56.0365 | 1.2 | 358 | 1 |  | 6 | 42.7512 | 1.1 | 298 | 1
[19 empty] | 8 | 51.0732 | 1.3 | 358 | 1 |  | 7 | 42.0051 | 1.2 | 298 | 1
[19 empty] | 9 | 41.9279 | 1.4 | 358 | 1 |  | 8 | 37.8684 | 1.3 | 298 | 1
[25 empty] | 9 | 30.3294 | 1.4 | 298 | 1
[19 empty] | gasoline 358 | [5 empty] | gasoline 298
[18 empty] | paste => | 0 | 18.6538 | 0.6 | 358 | 1 | paste => | 0 | 12.9166 | 0.6 | 298 | 1
[19 empty] | 1 | 27.2427 | 0.7 | 358 | 1 |  | 1 | 19.5505 | 0.7 | 298 | 1
[19 empty] | 2 | 35.322 | 0.8 | 358 | 1 |  | 2 | 25.9216 | 0.8 | 298 | 1
[19 empty] | 3 | 41.8006 | 0.9 | 358 | 1 |  | 3 | 31.0867 | 0.9 | 298 | 1
[19 empty] | 4 | 44.2366 | 0.95 | 358 | 1 |  | 4 | 33.0233 | 0.95 | 298 | 1
[19 empty] | 5 | 46.0355 | 1 | 358 | 1 |  | 5 | 34.4605 | 1 | 298 | 1
[19 empty] | 6 | 47.4594 | 1.1 | 358 | 1 |  | 6 | 35.5573 | 1.1 | 298 | 1
[19 empty] | 7 | 45.4822 | 1.2 | 358 | 1 |  | 7 | 33.8283 | 1.2 | 298 | 1
[19 empty] | 8 | 39.6845 | 1.3 | 358 | 1 |  | 8 | 28.9269 | 1.3 | 298 | 1
[19 empty] | 9 | 30.5501 | 1.4 | 358 | 1 |  | 9 | 21.5485 | 1.4 | 298 | 1
[19 empty] | iso-c8 358 | [5 empty] | iso-c8 298
[18 empty] | paste => | 0 | 16.2959 | 0.6 | 358 | 1 | paste => | 0 | 11.0767 | 0.6 | 298 | 1
[19 empty] | 1 | 24.9918 | 0.7 | 358 | 1 |  | 1 | 17.7032 | 0.7 | 298 | 1
[19 empty] | 2 | 33.3952 | 0.8 | 358 | 1 |  | 2 | 24.3175 | 0.8 | 298 | 1
[19 empty] | 3 | 40.2165 | 0.9 | 358 | 1 |  | 3 | 29.7904 | 0.9 | 298 | 1
[19 empty] | 4 | 42.765 | 0.95 | 358 | 1 |  | 4 | 31.8542 | 0.95 | 298 | 1
[19 empty] | 5 | 44.6559 | 1 | 358 | 1 |  | 5 | 33.3941 | 1 | 298 | 1
[19 empty] | 6 | 46.1858 | 1.1 | 358 | 1 |  | 6 | 34.6359 | 1.1 | 298 | 1
[19 empty] | 7 | 44.1809 | 1.2 | 358 | 1 |  | 7 | 32.9591 | 1.2 | 298 | 1
[19 empty] | 8 | 38.106 | 1.3 | 358 | 1 |  | 8 | 27.8893 | 1.3 | 298 | 1
[19 empty] | 9 | 28.6896 | 1.4 | 358 | 1 |  | 9 | 20.2632 | 1.4 | 298 | 1
biogas 358
[18 empty] | paste => | 0 | 18.5511 | 0.6 | 358 | 1
[19 empty] | 1 | 28.3676 | 0.7 | 358 | 1
[19 empty] | 2 | 37.9819 | 0.8 | 358 | 1
[19 empty] | 3 | 45.8502 | 0.9 | 358 | 1
[19 empty] | 4 | 48.9175 | 0.95 | 358 | 1
[19 empty] | 5 | 51.3034 | 1 | 358 | 1
[19 empty] | 6 | 53.7543 | 1.1 | 358 | 1
[19 empty] | 7 | 52.6382 | 1.2 | 358 | 1
[19 empty] | 8 | 47.4447 | 1.3 | 358 | 1
[19 empty] | 9 | 38.4017 | 1.4 | 358 | 1
[19 empty] | nc7 358 | [5 empty] | nc7 298
[18 empty] | paste => | 0 | 20.3576 | 0.6 | 358 | 1 | paste => | 0 | 14.0296 | 0.6 | 298 | 1
[19 empty] | 1 | 29.8674 | 0.7 | 358 | 1 |  | 1 | 21.3779 | 0.7 | 298 | 1
[19 empty] | 2 | 38.9351 | 0.8 | 358 | 1 |  | 2 | 28.5328 | 0.8 | 298 | 1
[19 empty] | 3 | 46.1916 | 0.9 | 358 | 1 |  | 3 | 34.3779 | 0.9 | 298 | 1
[19 empty] | 4 | 48.9394 | 0.95 | 358 | 1 |  | 4 | 36.6099 | 0.95 | 298 | 1
[19 empty] | 5 | 51.0051 | 1 | 358 | 1 |  | 5 | 38.3056 | 1 | 298 | 1
[19 empty] | 6 | 52.8802 | 1.1 | 358 | 1 |  | 6 | 39.8163 | 1.1 | 298 | 1
[19 empty] | 7 | 51.1803 | 1.2 | 358 | 1 |  | 7 | 38.3753 | 1.2 | 298 | 1
[19 empty] | 8 | 45.3939 | 1.3 | 358 | 1 |  | 8 | 33.4872 | 1.3 | 298 | 1
[19 empty] | 9 | 35.8297 | 1.4 | 358 | 1 |  | 9 | 25.635 | 1.4 | 298 | 1